## SmartBadge
Qty;"Value";"Device";"Package";"Parts";"Description";"MPN";"VALUE";
5;"";"KX-6";"2.5X2.0_KX-6";"Q1 | Q2 | Q3 | Q4 | Q5";"Quartz Crystals (MHz) SMD:";"";"";
5;"1.0nF";"CERAMIC-22UF-6.3V-20%-X5R(0805)";"C0805";"C9 | C20 | C31 | C42 | C53";"302010171";"CC0805MKX5R5BB226";"22uf";
5;"1.0pF";"CERAMIC-22UF-6.3V-20%-X5R(0805)";"C0805";"C4 | C15 | C26 | C37 | C48";"302010171";"CC0805MKX5R5BB226";"22uf";
5;"1.5pF";"CERAMIC-22UF-6.3V-20%-X5R(0805)";"C0805";"C6 | C17 | C28 | C39 | C50";"302010171";"CC0805MKX5R5BB226";"22uf";
15;"100nF";"CERAMIC-22UF-6.3V-20%-X5R(0805)";"C0805";"C7 | C8 | C11 | C18 | C19 | C22 | C29 | C30 | C33 | C40 | C41 | C44 | C51 | C52 | C55";"302010171";"CC0805MKX5R5BB226";"22uf";
5;"10nH";"INDUCTOR_0805_L";"RESC0805_L";"L2 | L5 | L8 | L11 | L14";"Generic chip inductor";"";"";
10;"12pF";"CERAMIC-22UF-6.3V-20%-X5R(0805)";"C0805";"C1 | C2 | C12 | C13 | C23 | C24 | C34 | C35 | C45 | C46";"302010171";"CC0805MKX5R5BB226";"22uf";
5;"2.2nF";"CERAMIC-22UF-6.3V-20%-X5R(0805)";"C0805";"C3 | C14 | C25 | C36 | C47";"302010171";"CC0805MKX5R5BB226";"22uf";
5;"2.2pF";"CERAMIC-22UF-6.3V-20%-X5R(0805)";"C0805";"C5 | C16 | C27 | C38 | C49";"302010171";"CC0805MKX5R5BB226";"22uf";
5;"3.3nH";"INDUCTOR_0805_L";"RESC0805_L";"L3 | L6 | L9 | L12 | L15";"Generic chip inductor";"";"";
5;"4.7nH";"INDUCTOR_0805_L";"RESC0805_L";"L1 | L4 | L7 | L10 | L13";"Generic chip inductor";"";"";
5;"47nF";"CERAMIC-22UF-6.3V-20%-X5R(0805)";"C0805";"C10 | C21 | C32 | C43 | C54";"302010171";"CC0805MKX5R5BB226";"22uf";
5;"NRF51X22_QFQF";"NRF51X22_QFQF";"QFN40P600X600X90-48_N";"U$1 | U$2 | U$3 | U$4 | U$6";"nRF51x22";"";"";
Digikey cart: https://www.digikey.com/short/jw3c30